## List1
OSNOVNA ŠOLA HOČE
ŠOLSKA ULICA 10
2311 HOČE
| IZVEDBA VIDEONADZORNEGA SISTEMA Z POLAGANJE INŠTALACIJE | POLAGANJEM | INŠTALACIJE | KOLIČINA
1. | 8MP IR Vari-focal Eyeball WizSense Mrežna Kamera |  |  | 13
8MP, 1/2,8" CMOS slikovni senzor, nizka osvetljenost, visoka ločljivost slike
Izhodi maks. 8MP (3840 × 2160) @ 20 fps (privzeto omogočena funkcija AI) in podpira 8MP (3840 × 2160) @ 25/30 fps (kadar je
funkcija AI onemogočena)
H.265 kodek, visoka stopnja stiskanja, nizka bitna hitrost
Motoriziran objektiv: 2.7-13.5mm
Max IR Led Domet do: 50 m
ROI, SMART H.264 + / H.265 +
120dB WDR, 3D NR, HLC, BLC
Inteligentno zaznavanje: Vdor, prestop linije (podpira razvrščanje in natančno zaznavanje vozila in človeka)
Odkrivanje nepravilnosti: Zaznavanje gibanja, nedovoljeno spreminjanje videa, spreminjanje scene, zaznavanje zvoka, brez SD kartice,
polna SD kartica, napaka SD kartice, odklop omrežja,IP konflikt, nezakonit dostop in zaznavanje napetosti.
Podpira max. 256G Micro SD kartico
12V DC/PoE, IP67
SMD Plus
2. | Stenski nosilec za Dome kamere |  |  | 13
3. | Snemalnik 16/32/64 CH IPC Vhodi |  |  | 1
H.265/H.264/MJPEG/MPEG4
Max 320Mbps pasovne širine
podpira do 12MP resolucijo
Max 16ch@1080P H.265/H.264
2HDMI/VGA simultan video izhod
ONVIF Version 2.4 conformance
Podpira 4 SATA HDD do 24TB, 3 USB(2 USB3.0, 1USB2.0)
Podpira: IPC UPnP,
Podpira: Web, CMS
4. | 8 portni PoE switch |  |  | 2
8*10/100Mbps PoE porti
2*10/100/1000Mbps porta
Port1:60W, Port2-8:30W, Total:96W
IEEE802.3af (PoE), IEEE802.3at (PoE+), Hi-PoE
2
5. | TRDI DISK 6 TB NCQ - čakanje na izvorne ukaze
Allframe 4K - Zmanjšanje pojava "izgube" video okvirja
IntelliSeek - zmanjša škodljiv okoljski hrup in tresljaja
Izboljšana ocena delovne obremenitve Povečana stopnja delovne obremenitve trdega diska - tudi do 180 TB na leto
Velikost: 3,5"
Vmesnik: SATA
Hitrost prenosa: 6Gb/s (Max)
Trajni prenos: 185 MB/s
Kapaciteta: 6TB
Hitrost vrtenja: 5640 obr/min
Predpomnilnik (Cache): 128MB
Teža: 0,72Kg
6. | kabel FTP CAT.6 Material: CCA (vsebnost bakra 22%–31%) |  |  | 1240m
Premer: 0.57 mm ± 0.01 mm
Premer žice: 23 AWG
Izolacija
Material: HDPE
Min. povprečna debelina: 0.21mm
Premer: 1.02 mm ± 0.06 mm
Barva (4 pari): Modra, bela/modra; Oranžna, Bela/oranžna; Zelena, bela/zelena; Rjava, bela/rjava
7. | NIK KANALI,PN CEVI |  |  | 100m
8. | drobni material |  |  | 1kpl
9. | izdelava projekta izvedenih del (PID) v DGD obliki |  |  | 1kpl
10. | delo